## 7RO_Lista zakupowa
Nazwa | Wartość | Napięcie | Obudowa | Opis
C1 | 27pF | 10V | Rozstaw 2,5mm | ceramiczny
C2 | 27pF | 10V | Rozstaw 2,5mm | ceramiczny
C3 | 100nF | 10V | Rozstaw 5mm | ceramiczny
C4 | 47uF | 35V | Rozstaw 2,5mm | elektrolityczny
C5 | 4,7uF | 35V | Rozstaw 2,5mm | elektrolityczny
C6 | 47uF | 35V | Rozstaw 2,5mm | elektrolityczny
C7 | 100nF | 10V | Rozstaw 5mm | ceramiczny
C8 | 100nF | 10V | Rozstaw 5mm | ceramiczny
C9 | 100nF | 10V | Rozstaw 5mm | ceramiczny
C12 | 100nF | 10V | Rozstaw 5mm | ceramiczny
C16 | 4,7uF | 35V | Rozstaw 2,5mm | elektrolityczny
D1 | DIODE | >35V | DO41 | dioda prostownicza 1A
D2 | Tr 30V | 30V | TO204 | Transil jednokierunkowy 30V 400 W
D3 | LED |  | 3mm | Zielona
D4 | Tr 5.8V | 5,8V | TO204 | Transil jednokierunkowy 5,8V 400 W
D5 | Tr 5.8V | 5,8V | TO204 | Transil jednokierunkowy 5,8V 400 W
D6 | DIODE | >35V | DO41 | dioda prostownicza 1A
D7 | DIODE | >35V | DO41 | dioda prostownicza 1A
D8 | DIODE | >35V | DO41 | dioda prostownicza 1A
D10 | DIODE | >35V | DO41 | dioda prostownicza 1A
D11 | DIODE | >35V | DO41 | dioda prostownicza 1A
D12 | DIODE | >35V | DO41 | dioda prostownicza 1A
D13 | DIODE | >35V | DO41 | dioda prostownicza 1A
IC1 | ATMEGA8-P |  | DIP28
IC2 | SP485 |  | DIP8
K1 | RELAY | 24 VDC | SRD-24VDC-SL-C | lub odpowiednik (nie wyższy niż 15,3mm)
K2 | RELAY | 24 VDC | SRD-24VDC-SL-C | lub odpowiednik (nie wyższy niż 15,3mm)
K3 | RELAY | 24 VDC | SRD-24VDC-SL-C | lub odpowiednik (nie wyższy niż 15,3mm)
K4 | RELAY | 24 VDC | SRD-24VDC-SL-C | lub odpowiednik (nie wyższy niż 15,3mm)
K5 | RELAY | 24 VDC | SRD-24VDC-SL-C | lub odpowiednik (nie wyższy niż 15,3mm)
K6 | RELAY | 24 VDC | SRD-24VDC-SL-C | lub odpowiednik (nie wyższy niż 15,3mm)
K7 | RELAY | 24 VDC | SRD-24VDC-SL-C | lub odpowiednik (nie wyższy niż 15,3mm)
P1 | 3 PIN |  |  | TBG-5-KB-3P-GN + TBW-5.08-K-3P
P2 | 3 PIN |  |  | TBG-5-KB-3P-GN + TBW-5.08-K-3P
P3 | 3 PIN |  |  | TBG-5-KB-3P-GN + TBW-5.08-K-3P
P4 | 3 PIN |  |  | TBG-5-KB-3P-GN + TBW-5.08-K-3P
P5 | 3 PIN |  |  | TBG-5-KB-3P-GN + TBW-5.08-K-3P
P6 | 3 PIN |  |  | TBG-5-KB-3P-GN + TBW-5.08-K-3P
P7 | 3 PIN |  |  | TBG-5-KB-3P-GN + TBW-5.08-K-3P
P8 | 3 PIN |  |  | TBG-5-KB-3P-GN + TBW-5.08-K-3P
P9 | 3 PIN |  |  | TBG-5-KB-3P-GN + TBW-5.08-K-3P
Q1 | BC337-16 |  | TO92
Q2 | BC337-16 |  | TO92
Q3 | BC337-16 |  | TO92
Q4 | BC337-16 |  | TO92
Q5 | BC337-16 |  | TO92
Q6 | BC337-16 |  | TO92
Q7 | BC337-16 |  | TO92
R1 | 4.7kΩ
R2 | 3,9kΩ
R3 | 560Ω
R4 | 560Ω
R5 | 560Ω
R7 | 560Ω
R8 | 560Ω
R9 | 560Ω
R10 | 560Ω
R15 | 10Ω
R16 | 10Ω
U1 | LM7805
X1 | 3.6864 MHz |  | Rezonator
xxx |  |  | DIP28 | Podstawka
xxx |  |  | DIP8 | Podstawka
XXX | ITALTRONIC |  | RAILBOX 22,5mm | Obudowa